## release
版本 | 时间 | 修改内容 | 修改人
V1.0 | 2024-11-28 | 初稿 | 张来鹏

## 函数及功能
|  |  | 函数定义 |  | 入参及含义 | [6 empty] | 返回值及含义
类别 |  | 说明 | 函数名称及功能 | 编号 | para0 | para1 | para2 | para3 | para4 | para5 | para6-61 | ret | outpara0 | outpara1 | outpara2 | outpara3 | outpara4 | outpara5-60
firmware下载
系统参数初始化 |  | 上电时第一条运行指令，chiprun前调用 | SystemModeInit | 0x0001_0000 | 配置或获取标志 0:获取 1:配置 | rx使能bitmask bit0 HostRx0 bit1 LineRx0 0:不使能 1：使能 | tx使能 bitmask bit0 HostTx0 bit1 LineTx0 0:不使能 1：使能 | HOST Lane0配置 bit5:0：HOST rx 工作模式配置 bit7:6：HOST rx bit位宽 0:8bit 1:16bit 2:32bit 3:64bit bit13:8：HOST tx寄存器组0工作模式配置 bit15:14：HOST tx 寄存器组0 bit位宽 0:8bit 1:16bit 2:32bit 3:64bit bit21:16：HOST tx寄存器组1工作模式配置 bit23:22：HOST tx 寄存器组1 bit位宽 0:8bit 1:16bit 2:32bit 3:64bit bit29:24：HOST tx寄存器组2工作模式配置 bit31:30：HOST tx 寄存器组2 bit位宽 0:8bit 1:16bit 2:32bit 3:64bit | LINE line0 配置 bit5:0：LINE rx 寄存器组0工作模式配置 bit7:6：LINE rx 寄存器组0 bit位宽 0:8bit 1:16bit 2:32bit 3:64bit bit13:8：LINE rx 寄存器组1工作模式配置 bit15:14：LINE rx 寄存器组1 bit位宽 0:8bit 1:16bit 2:32bit 3:64bit bit21:16：LINE rx寄存器组2工作模式配置 bit23:22：LINE rx 寄存器组2 bit位宽 0:8bit 1:16bit 2:32bit 3:64bit bit29:24：LINE tx工作模式配置 bit31:30：LINE tx bit位宽 0:8bit 1:16bit 2:32bit 3:64bit |  |  | 返回参数配置是否成功，成功则该寄存器为0 | 若为查询指令，则需要将每条lane模式上报 HOST侧Lane使能bitmask bit0 LaneRx0 bit1 LaneTx0 0:不使能 1：使能 | LINE侧 line使能 bitmask bit0 LineRx0 bit1 LineTx0 0:不使能 1：使能 | HOST Lane0配置 bit5:0：HOST rx 工作模式配置 bit7:6：HOST rx bit位宽 0:8bit 1:16bit 2:32bit 3:64bit bit13:8：HOST tx寄存器组0工作模式配置 bit15:14：HOST tx 寄存器组0 bit位宽 0:8bit 1:16bit 2:32bit 3:64bit bit21:16：HOST tx寄存器组1工作模式配置 bit23:22：HOST tx 寄存器组1 bit位宽 0:8bit 1:16bit 2:32bit 3:64bit bit29:24：HOST tx寄存器组2工作模式配置 bit31:30：HOST tx 寄存器组2 bit位宽 0:8bit 1:16bit 2:32bit 3:64bit | LINE line0 配置 bit5:0：LINE rx 寄存器组0工作模式配置 bit7:6：LINE rx 寄存器组0 bit位宽 0:8bit 1:16bit 2:32bit 3:64bit bit13:8：LINE rx 寄存器组1工作模式配置 bit15:14：LINE rx 寄存器组1 bit位宽 0:8bit 1:16bit 2:32bit 3:64bit bit21:16：LINE rx寄存器组2工作模式配置 bit23:22：LINE rx 寄存器组2 bit位宽 0:8bit 1:16bit 2:32bit 3:64bit bit29:24：LINE tx工作模式配置 bit31:30：LINE tx bit位宽 0:8bit 1:16bit 2:32bit 3:64bit |  | NA | 为简化，黄色部分配置完成后，芯片即可正常运行
Datapath参数初始化 |  | 在系统参数初始化之后，chiprun之前调用 | SystemDatapathParaInit | 0x0001_0001 | 入参及含义 para0: 配置或获取标志 0:获取 1:配置; 入参及含义 para1: rxdatapath配置bitmask bit0 HostRx0 bit1 LineRx0 0:不配置 1：配置; 入参及含义 para2: txdatapath配置bitmask bit0 HostTx0 bit1 LineTx0 0:不配置 1：配置; 入参及含义 para3: host line tx rx配置 bit0:0：host rx 1d 模式：0:1-D 1: 1+D bit1:1：host rx 1d 使能：0:不使能 1:使能 bit2:2：host rx 数据翻转： 0:不翻转 1:翻转 bit3:3：host rx 格雷码处理：0:不进行 1:进行格雷处理 bit4:4：host rx Swap处理：0:不进行 1:进行swap处理 bit7:5：rsv bit8:8：line rx 1d 模式：0:1-D 1: 1+D bit9:9：line rx 1d 使能：0:不使能 1:使能 bit10:10：line rx 数据翻转： 0:不翻转 1:翻转 bit11:11：line rx 格雷码处理：0:不进行 1:进行格雷处理 bit12:12：line rx Swap处理：0:不进行 1:进行swap处理 bit13:13：line rx 是否burst模式：0: 连续模式 1:burst模式 仅BCDR host 和 DSP line侧有效 bit15:14：rsv bit16:16：host tx 1d 模式：0:1-D 1: 1+D bit17:17：host tx 1d 使能：0:不使能 1:使能 bit18:18：host tx 数据翻转： 0:不翻转 1:翻转 bit19:19：host tx 格雷码处理：0:不进行 1:进行格雷处理 bit20:20：host tx Swap处理：0:不进行 1:进行swap处理 bit21:21：host tx lut类型选择：0:直通表 1:根据rate配置 bit23:22：host tx 直通lut表档位 0-3，0幅度最低 bit24:24：line tx 1d 模式：0:1-D 1: 1+D bit25:25：line tx 1d 使能：0:不使能 1:使能 bit26:26：line tx 数据翻转： 0:不翻转 1:翻转 bit27:27：line tx 格雷码处理：0:不进行 1:进行格雷处理 bit28:28：line tx Swap处理：0:不进行 1:进行swap处理 bit29:29：line tx lut类型选择：0:直通表 1:根据rate配置 bit31:30：line tx 直通lut表档位 0-3，0幅度最低 | 返回参数配置是否成功，成功则该寄存器为0 | 若为查询指令，则需要将每条line模式上报 rxdatapath配置bitmask bit0 HostRx0 bit1 LineRx0 0:不配置 1：配置 | txdatapath配置bitmask bit0 HostTx0 bit1 LineTx0 0:不配置 1：配置 | host line tx rx配置 bit0:0：host rx 1d 模式：0:1-D 1: 1+D bit1:1：host rx 1d 使能：0:不使能 1:使能 bit2:2：host rx 数据翻转： 0:不翻转 1:翻转 bit3:3：host rx 格雷码处理：0:不进行 1:进行格雷处理 bit4:4：host rx Swap处理：0:不进行 1:进行swap处理 bit7:5：rsv bit8:8：line rx 1d 模式：0:1-D 1: 1+D bit9:9：line rx 1d 使能：0:不使能 1:使能 bit10:10：line rx 数据翻转： 0:不翻转 1:翻转 bit11:11：line rx 格雷码处理：0:不进行 1:进行格雷处理 bit12:12：line rx Swap处理：0:不进行 1:进行swap处理 bit15:13：rsv bit16:16：host tx 1d 模式：0:1-D 1: 1+D bit17:17：host tx 1d 使能：0:不使能 1:使能 bit18:18：host tx 数据翻转： 0:不翻转 1:翻转 bit19:19：host tx 格雷码处理：0:不进行 1:进行格雷处理 bit20:20：host tx Swap处理：0:不进行 1:进行swap处理 bit23:21：rsv bit24:24：line tx 1d 模式：0:1-D 1: 1+D bit25:25：line tx 1d 使能：0:不使能 1:使能 bit26:26：line tx 数据翻转： 0:不翻转 1:翻转 bit27:27：line tx 格雷码处理：0:不进行 1:进行格雷处理 bit28:28：line tx Swap处理：0:不进行 1:进行swap处理 bit31:29：rsv |  |  | NA | 为简化，黄色部分配置完成后，芯片即可正常运行
系统运行 |  | 校准运行总开关 | ChipRun 包含以下模拟 数字 校准所有功能 | 0x0000_0000 | rx run mask bit0:0 host rx bit1:1 line rx 0:不运行 1：运行 | tx run mask bit0:0 host tx bit1:1 line tx 0:不运行 1：运行 | NA | NA | NA | NA | NA | 返回参数配置是否成功，成功则该寄存器为0 | 若配置不成功，则返回失败的校准算法 bit16 0：RX算法 1：tx算法 bit15:0 算法idx | NA | NA | NA | NA | NA
系统运行 |  | 校准运行总开关 | ChipTxRun ChipRun的子功能，只包含Tx相关Lane的运行 | 0x0000_0001 | [7 empty] | 返回参数配置是否成功，成功则该寄存器为0 | 若配置不成功，则返回失败的校准算法 bit16 0：RX算法 1：tx算法 bit15:0 算法idx | NA | NA | NA | NA | NA | bar: 入参及含义 para0 to 入参及含义 para6-61
系统运行 |  | 校准运行总开关 | ChipRxRun ChipRun的子功能，只包含Rx相关Lane的运行 | 0x0000_0002 | [7 empty] | 返回参数配置是否成功，成功则该寄存器为0 | 若配置不成功，则返回失败的校准算法 bit16 0：RX算法 1：tx算法 bit15:0 算法idx | NA | NA | NA | NA | NA | bar: 入参及含义 para0 to 入参及含义 para6-61
部分复位 运行控制 |  | 单lane控制功能 | SystemSigModeRun 单lane功能模式配置并运行 | 0x0002_0000 | laneType HOST: 0 LINE: 1 | 使能开关 bit0：rx使能开关 bit1：tx使能开关 | laneType 为HOST bit5:0：HOST rx 工作模式配置 bit7:6：HOST rx bit位宽 0:8bit 1:16bit 2:32bit 3:64bit bit13:8：HOST tx寄存器组0工作模式配置 bit15:14：HOST tx 寄存器组0 bit位宽 0:8bit 1:16bit 2:32bit 3:64bit bit21:16：HOST tx寄存器组1工作模式配置 bit23:22：HOST tx 寄存器组1 bit位宽 0:8bit 1:16bit 2:32bit 3:64bit bit29:24：HOST tx寄存器组2工作模式配置 bit31:30：HOST tx 寄存器组2 bit位宽 0:8bit 1:16bit 2:32bit 3:64bit laneType 为 LINE bit5:0：LINE rx 寄存器组0工作模式配置 bit7:6：LINE rx 寄存器组0 bit位宽 0:8bit 1:16bit 2:32bit 3:64bit bit13:8：LINE rx 寄存器组1工作模式配置 bit15:14：LINE rx 寄存器组1 bit位宽 0:8bit 1:16bit 2:32bit 3:64bit bit21:16：LINE rx寄存器组2工作模式配置 bit23:22：LINE rx 寄存器组2 bit位宽 0:8bit 1:16bit 2:32bit 3:64bit bit29:24：LINE tx工作模式配置 bit31:30：LINE tx bit位宽 0:8bit 1:16bit 2:32bit 3:64bit | bit0:0：rx 1d 模式：0:1-D 1: 1+D bit1:1：rx 1d 使能：0:不使能 1:使能 bit2:2：rx 数据翻转： 0:不翻转 1:翻转 bit3:3：rx 格雷码处理：0:不进行 1:进行格雷处理 bit4:4：rx Swap处理：0:不进行 1:进行swap处理 bit5:5：rx 是否burst模式：0: 连续模式 1:burst模式 仅BCDR host 和 DSP line侧有效 bit15:6：rsvbit16:16：tx 1d 模式：0:1-D 1: 1+D bit17:17：tx 1d 使能：0:不使能 1:使能 bit18:18：tx 数据翻转： 0:不翻转 1:翻转 bit19:19：tx 格雷码处理：0:不进行 1:进行格雷处理 bit20:20：tx Swap处理：0:不进行 1:进行swap处理 bit21:21：tx lut类型选择：0:直通表 1:根据rate配置 bit23:22：tx 直通lut表档位 0-3，0幅度最低 bit31:24：rsv | NA | NA | NA | 返回参数配置是否成功，成功则该寄存器为0 | NA | NA | NA | NA | NA | NA
|  |  | SystemLaneShutdown | 0x0002_0001 | laneNum | bit31:24:tx是否关断指示，1：关断 0：不关注 bit23:16:rx是否关断指示，1：关断 0：不关注 bit15:0:关断laneType 0：HOST; 1:LINE | bit31:24:tx是否关断指示，1：关断 0：不关注 bit23:16:rx是否关断指示，1：关断 0：不关注 bit15:0:关断laneType 0：HOST; 1:LINE | bit31:24:tx是否关断指示，1：关断 0：不关注 bit23:16:rx是否关断指示，1：关断 0：不关注 bit15:0:关断laneType 0：HOST; 1:LINE | 根据laneNum按顺序书写对应的关断信息，只有前laneNum个数据有效 | NA
|  | 单lane prbs发送控制功能，在lane正常运行后配置 | SystemTxLanePrbsCfg 在lane运行起来后，控制tx发送/关闭prbs码流 | 0x0002_0002 | laneType HOST: 0 LINE: 1 | prbs码型控制 bit0:0: prbsEn bit3:1: prbsPattern选择 0:PRBS7 1:PRBS13 2:PRBS15 3: PRBS31 bit4:4: prbs码流取反 0：不取反 1：取反 | HOST TX多速率用0配置（仅HOST TX有效） bit0:0 该用户是否有效 0：无效 1 有效 bit20:1 该用户的prbs发送长度，单位cycle， 0~1048575 实际生效1~1048576 bit26:21 该用户的tx工作速率模式（需要与该lane的工作模式匹配） | HOST TX多速率用1配置（仅HOST TX有效） bit0:0 该用户是否有效 0：无效 1 有效 bit20:1 该用户的prbs发送长度，单位cycle， 0~1048575 实际生效1~1048576 bit26:21 该用户的tx工作速率模式（需要与该lane的工作模式匹配） | HOST TX多速率用2配置（仅HOST TX有效） bit0:0 该用户是否有效 0：无效 1 有效 bit20:1 该用户的prbs发送长度，单位cycle， 0~1048575 实际生效1~1048576 bit26:21 该用户的tx工作速率模式（需要与该lane的工作模式匹配） | NA | NA | 返回参数配置是否成功，成功则该寄存器为0 | NA | NA | NA | NA | NA | NA
异常恢复 |  | 芯片chiprun正常运行后可以调用 | ErrRptGet | 0x0003_0000 | [7 empty] | 返回参数配置是否成功，成功则该寄存器为0 | type: bit0:rx_pll_unlock bit1:tx_pll_unlock | NA | NA | NA | NA | NA | bar: 入参及含义 para0 to 入参及含义 para6-61
|  | 芯片chiprun正常运行后可以调用 | FixErr | 0x0003_0001 | type: bit0:rx_pll_unlock bit1:tx_pll_unlock | NA | NA | NA | NA | NA | NA | 返回参数配置是否成功，成功则该寄存器为0 | NA | NA | NA | NA | NA | NA
低功耗配置 |  | 芯片chiprun正常运行后可以调用 | LowPower | 0x0004_0000 | type 0:NCO 1:RX_LSADC | 使能开关 0：对应模块进行低功耗 1：对应模块上电 | NA | NA | NA | NA | NA | 返回参数配置是否成功，成功则该寄存器为0 | NA | NA | NA | NA | NA | NA
维测信息 | MCU | 随时调用 | GetMcuTick | 0x0005_0000 | [7 empty] | 返回参数配置是否成功，成功则该寄存器为0 | mcu_tick 每秒+1，如果长时间无反馈，则表示该MCU出现异常 | NA | NA | NA | NA | NA | bar: 入参及含义 para0 to 入参及含义 para6-61
|  | 随时调用 | IdleErrSet | 0x0005_0001 | Type: 0:获取信息 1:清空记录的错误码信息 | NA | NA | NA | NA | NA | NA | 返回参数配置是否成功，成功则该寄存器为0 | 出现err次数 | 最近一次错误码 | 最近一次错误码 | 最近一次错误码 | 最近一次错误码 | 最近一次错误码
|  | 随时调用 version信息如下图所示 | GetVersion | 0x0005_0002 | versiontype: 0x0:version 0x1:time | NA | NA | NA | NA | NA | NA | 返回参数配置是否成功，成功则该寄存器为0 | 版本字符串信息 | 版本字符串信息 | 版本字符串信息 | 版本字符串信息 | 版本字符串信息 | 版本字符串信息 共9个寄存器
|  | 单rx lane做prbs checker，获取BER，在lane正常运行后可以调用 |  | 0x0005_0003 | laneType HOST: 0 LINE: 1 | prbs码型控制 bit0:0: prbsEn bit3:1: prbsPattern选择 0:PRBS7 1:PRBS13 2:PRBS15 3: PRBS31 bit4:4: prbs码流取反 0：不取反 1：取反 | 检查cycle数高32bit | 检查cycle数低32bit | NA | NA | NA | 返回参数配置是否成功，成功则该寄存器为0 | laneType HOST: 0 LINE: 1 | prbs checker的BER结果(低32bit)，单位1e-12 | prbs checker的BER结果(高32bit)，单位1e-12 | 检查cycle数高32bit | 检查cycle数低32bit | NA
|  | uart_debug 开关 | SystemUartDebugEn | 0x0005_0004 | set或获取标志 1：set 0：get | 使能开关 1：使能 0：关闭 | NA | NA | NA | NA | NA | 返回参数配置是否成功，成功则该寄存器为0 | 若为获取模式时 debug功能开关 | NA | NA | NA | NA | NA

## 加载流程
复位 | MCU启动流程 | 模拟上电流程 | AD/DA时钟校准流程
软复位 | MCU功能加载 | MCU启动
|  |  | 模拟上电配置 | 模拟功能配置 | 模拟接复位配置

## MCU mail box交互
| bit24~31 | bit16~23 | bit8~15 | bit0~7
mailbox0 | func cat |  | function num |  | mailbox0 | bit0-15：指示当前调用功能分类，如模拟、校准、异常查询等 bit16-31：某一分类功能下，对应函数功能编号
mailbox1 | para 0(in/out) |  |  |  | mailbox1 | 入参：调用函数参数0 | 出参：功能返回值，若功能执行成功，则为0，其他值为错误码 | MCU上电前，配置场景编号
mailbox2 | para 1(in/out) |  |  |  | mailbox2 | 入参：调用函数参数1 | 出参：出参0
mailbox3 | para 2(in/out) |  |  |  | mailbox3 | 入参：调用函数参数2 | 出参：出参1
mailbox4 | para 3(in/out) |  |  |  | mailbox4 | 入参：调用函数参数3 | 出参：出参2
mailbox5 | para 4(in/out) |  |  |  | mailbox5 | 入参：调用函数参数4 | 出参：出参3
mailbox6 | para 5(in/out) |  |  |  | mailbox6 | 入参：调用函数参数5 | 出参：出参4
mailbox7-mailbox62 | para 6-61(in/out) |  |  |  |  | 入参：调用函数参数6-61 | 出参：出参5-60
mailbox63 | 0xA5A5 |  | 0x5A5A |  | mailbox7 | bit:0-15:配置为0x5A5A指示mailbox 0-mailbox62 已配置完成 bit 16-31:配置为0xA5A5指示MCU已完成相应的函数调用功能
1. 片外主控模块配置mailbox 0,指示MCU需要调用的函数功能 2.若该函数功能有入参，则以mailbox1 为起始，配置相应的入参（mailbox62结束，最多支持62个 UINT32 参数），如没有入参，可不用配置 3.mailbox1-mailbox62也可当做出参接口 4.以上配置片外主控模块均配置完成后，向mailbox63 写入0x00005A5A,指示ADDA芯片已配置完成 5.ADDA片内MCU执行对应函数功能配置后，向mailbox63，写入0xA5A50000 6.片外主控模块获取到bit16-31已配置为0xA5A5，表示MCU已完成功能配置
注意：以上配置均为小端形式
中断形式定义:使用简单形式，只是判断mailbox63 低16位是否为0X5A5A,若相等，则中断信号输出为高电平，否侧输出低电平
wire interrupt = (mailbox63[0:15] == 0x5A5A) ? 1'b1 : 1'b0;